## orcamentoAbc
DESCRIÇÃO | TIPO | UNIDADE | QUANTIDADE | PREÇO UNITÁRIO | PREÇO TOTAL | % | ACUMUL. % | CL
piso em mármore aplicado em calçadas ou pisos externos. | Serviço | M2 | 446.68
elevador hidraulico,capac.6 passag.(450kg),veloc.aprox.36m/min,2 paradas,percurso tot.aprox.6,0m,ultima alt.aprox.3.5m,portas c/abertura central e acab.aco escov.,caixa dim.aprox.(1,6x1,6)m,alt.media poco 1,35m.cabina revest.aco escov.,pisorebaix.e corrimao fundo e laterais.de acordo com normas nbr9050:15,nm313:2007 e nm267:2001.forn.mont.e instalacao | Serviço | UN | 1
aterro com material de 1ª categoria, compactado manualmente em camadas de 20cm de material apiloado, proveniente de jazidadistante ate 10km, inclusive escavacao, carga, transporte em caminhao basculante, descarga, espalhamento e irrigacao manuais | Serviço | M3 | 457.21
revestimento de fachada ou areas int.c/painel alum.composto,sendo duas laminas alum.c/0,3mm esp.,pintura pvdf (fluor carbono) kynnar 500,no sistema coil coating,esp.do composto de4mm,pintura protegida por filme havy duty nas faces pintadas,nucleo em polietileno de baixa densidade (rigido),incl.subestrutura de alum.e demais insumos neces.a coloc.forn.coloc. | Serviço | M2 | 136.2
r condicionado split inverter, piso teto, 36000 btu/h, ciclo frio - fornecimento e instalação. | Serviço | UN | 9
encarregado geral com encargos complementares | Mão de Obra com Encargos Complementares | H | 1760
veiculo de passeio,5 passageiros,motor bicombustivel (gasolina e alcool) de 1,0 litro,exclusive motorista | Equipamento Custo Horário | MES | 20
concreto bombeado, fck=30mpa, compreendendo o fornecimento deconcreto importado de usina, colocacao nas formas, espalhamento, adensamento mecanico e acabamento | Serviço | M3 | 108.46
revestimento de paredes com azulejo branco 15x15cm, qualidadeextra, assentes com nata de cimento comum, tendo juntas corridas com 2mm, rejuntadas com pasta de cimento branco, exclusivechapisco e emboco | Serviço | M2 | 623.51
montagem e desmontagem de fôrma de viga, escoramento metálico, pé-direito simples, em chapa de madeira resinada, 4 utilizações. | Serviço | M2 | 413.42
plantio de árvore ornamental com altura de muda menor ou igual a 2,00 m. | Serviço | UN | 1240
engenheiro civil de obra pleno com encargos complementares | Mão de Obra com Encargos Complementares | H | 440
locacao de andaime com elementos tubulares sobre sapatas fixas,considerando-se a area da projecao vertical do andaime epago pelo tempo necessario a sua utilizacao,exclusive transporte dos elementos do andaime ate a obra,plataforma ou passarela de pinho,montagem e desmontagem dos andaimes | Serviço | M2XMES | 1695.76
revestimento de paredes com ladrilhos ceramicos, com medidasem torno de (20x20)cm | Serviço | M2 | 312.89
apicoamento de concreto, em superficies verticias, inclusive correcao de falhas | Serviço | M2 | 273.93
veneziana vertical (brise soleil) construida com placa cimenticia (sem utilizacao de amianto), com espessura de 12mm, com400mm de largura, fixada em cantoneiras de aco aparafusadas, emedida pela area colocada.fornecimento e colocacao | Serviço | M2 | 187.89
madeiramento para cobertura em quatro ou mais aguas em telhas ceramicas, constituido de cumeeira, tercas, rincoes e espigoes de 3"x4.1/2", caibros de 3"x1.1/2", ripas de 1, 5x4cm, tudo emmadeira aparelhada, sem tesoura ou pontalete, medido pela area real do madeiramento.fornecimento e colocacao | Serviço | M2 | 245.16
ar condicionado split inverter, hi-wall (parede), 18000 btu/h, ciclo frio - fornecimento e instalação. | Serviço | UN | 11
forro acustico estruturado monolitico drywall c/chapa gessoacartonado perfurada/ranhurada,larg.1200mm,esp.12,5mm,c/tratamento juntas c/massa e fita p/uniformizacao superficie daschapas gesso acartonado,chapas aparafusadas estrutura aco galvanizado,suspensa por pendurais,c/perimetro estrutura do forro executado c/cantoneiras aco galvanizado.forn.e colocacao | Serviço | M2 | 227.52
revestimento externo em 2 massas, sobre superficie chapiscada, exclusive chapisco, inclusive emboco com argamassa de cimento, saibro e areia, no traco 1:2:2, com espessura de 3cm e reboco de argamassa pronta, com cal e agregados, com espessura de 3mm | Serviço | M2 | 513.38
transporte de carga de qualquer natureza,exclusive as despesas de carga e descarga,tanto de espera do caminhao como do servente ou equipamento auxiliar,a velocidade media de 30km/h,em caminhao trucado de carroceria fixa a oleo diesel,com capacidade util de 12t | Serviço | T X KM | 25200
plantio de arbusto ou cerca viva. | Serviço | UN | 1650
carga e descarga manual de pecas de peso reduzido:tijolos,telhas,cimento e agregados em sacos,em caminhao de carroceria fixa a oleo diesel,com capacidade util de 7,5t,inclusive o tempo de carga,descarga e manobra | Serviço | T | 360
emboço, em argamassa traço 1:2:8, preparo manual, aplicado manualmente em paredes internas de ambientes com área maior que 10m², e = 10mm, com taliscas. | Serviço | M2 | 1010.08
impermeabilização de superfície com manta asfáltica, uma camada, inclusive aplicação de primer asfáltico, e=4mm. | Serviço | M2 | 197.88
lançamento de concreto em pecas armadas,em condicoes especiais,inclusive transporte horizontal ate 20,00m em carrinhos,e vertical ate 10,00m com torre e guincho,colocacao,adensamento e acabamento,considerando uma producao aproximadamente 1,00m3/h | Serviço | M3 | 98.19
pintura com tinta antimofo e bactericida base acrilica, semibrilho, cor branca, para ambientes internos e externos propensos a umidade e vapores, em duas demaos, sobre selador acrilicoe duas demaos de massa acrilica, inclusive limpeza e lixamento | Serviço | M2 | 460.11
almoxarife com encargos complementares | Mão de Obra com Encargos Complementares | H | 704
contrapiso, base ou camada regularizadora executada, com argamassa de cimento e areia, no traco 1:4, na espessura de 8cm | Serviço | M2 | 254.49
escavação manual de vala. | Serviço | M3 | 229.78
transporte de container,exclusive carga e descarga | Serviço | UNXKM | 680
diárias de caminhao e serventes para serviços de mobilizaçao e desmobilizaçao de canteiro de obras (materiais e equipamentos). à disposicao: 1 caminhao (com motorista), com capacidade de aproximadamente 11.000 kg por viagem e 2 serventes | OUTROS | DIA | 15
alvenaria de vedação de blocos vazados de concreto de 14x19x39 cm (espessura 14 cm) e argamassa de assentamento com preparo manual. | Serviço | M2 | 235.32
contrapiso, base ou camada regularizadora, executada com argamassa de cimento e areia, no traco 1:4, na espessura de 5cm | Serviço | M2 | 317.96
instalacao de ponto de forca para 10cv, equivalente a 2 varasde eletroduto de pvc rigido de 1", 20, 00m de fio 6mm2, caixase conexoes | Serviço | UN | 20
abertura e fechamento manual de rasgo em alvenaria, para passagem de tubos e dutos, com diametro de 1/2" a 1" | Serviço | M | 889.47
locacao de container 2,30 x 6,00 m, alt. 2,50 m, para sanitario, com 4 bacias, 8 chuveiros,1 lavatorio e 1 mictorio | Equipamento | MES | 10
alvenaria de vedação de blocos cerâmicos furados na vertical de 19x19x39 cm (espessura 19 cm) e argamassa de assentamento com preparo manual. | Serviço | M2 | 168.89
fossa septica cilindrica, tipo camara imhoff, de concreto pre-moldado, medindo 3000x2800mm.fornecimento e colocacao | Serviço | UN | 1
unidade ref.p/compl.adm local,consid:consumo agua,tel.energia eletr.mat.limpeza escritorio,computadores licenca obra,moveis utensilios,ar cond.bebedouro,art,rrt,fotografias,uniformes,darias,exames admissionais,periodicos e demissionais,cursos capacitacao/treinamento itens complementem desp.necess.excl.desp.c/cafe manha,refeicao,cesta basica e vale transporte | Serviço | UR | 532.1
montagem e desmontagem de andaime tubular tipo "torre" (exclusive andaime e limpeza). | Serviço | M | 448.8
porta de alumínio de abrir com lambri, com guarnição, fixação com parafusos - fornecimento e instalação. | Serviço | M2 | 16.7
telhamento com telha cerâmica de encaixe, tipo portuguesa, com mais de 2 águas, incluso transporte vertical. | Serviço | M2 | 245.16
projeto as built de arquitetura para predios culturais de 501 ate 3000m2, apresentado nos padroes da contratante, inclusive coordenacao e compatibilizacao com os projetos complementares | Serviço | M2 | 1199.85
emassamento com massa látex, aplicação em teto, uma demão, lixamento manual. | Serviço | M2 | 614.28
montagem e desmontagem de fôrma de pilares retangulares e estruturas similares, pé-direito simples, em madeira serrada, 4 utilizações. | Serviço | M2 | 130.42
locacao de passarela metalica,perfurada,para andaime metalico tubular,inclusive transporte,carga e descarga,exclusive andaime tubular e movimentacao | Serviço | M2XMES | 172.8
amarração de telhas cerâmicas ou de concreto. | Serviço | UN | 3922
tubulacao em cobre para interligacao de split ao condensador/evaporador,conforme abnt nbr 16655,inclusive isolamento ter mico,alimentacao eletrica,conexoes e fixacao,para aparelhosde 36000 a 60000 btu/h.fornecimento e instalacao | Serviço | M | 115
montagem e desmontagem de fôrma de laje maciça, pé-direito simples, em chapa de madeira compensada resinada, 4 utilizações. | Serviço | M2 | 263.2
locacao de container 2,30 x 6,00 m, alt. 2,50 m, com 1 sanitario, para escritorio, completo, sem divisorias internas | Equipamento | MES | 10
luminaria de embutir direcionavel, para lampada tipo dicroica, (exclusive esta), com arco de aluminio pintado em epoxi branco.fornecimento e colocacao | Serviço | UN | 104
assoalho de madeira. | Serviço | M2 | 41.89
tubulacao em cobre para interligacao de ar-condicionado split condensador/evaporador, conforme abnt nbr 16655, inclusive isolamento termico, interligacao eletrica, conexoes e fixacao, para aparelhos de 9000 a 30000 btu/h.fornecimento e instalacao | Serviço | M | 155
luminaria tipo spot,direcional,exclusive lampada.fornecimento e colocacao( substituição espeto jardim) | Serviço | UN | 147
revestimento em porcelanato para paredes internas com placas extra de dimensões 30x60 cm (m2) | OUTROS | M2 | 80.18
cabo de cobre flexível isolado, 2,5 mm², anti-chama 450/750 v, para circuitos terminais - fornecimento e instalação. | Serviço | M | 2596.16
kit de porta de madeira para pintura, semi-oca (pesada ou superpesada), padrão médio, 90x210cm, espessura de 3,5cm, itens inclusos: dobradiças, montagem e instalação do batente, fechadura com execução do furo - fornecimento e instalação. | Serviço | UN | 7
contrapiso em argamassa traço 1:4 (cimento e areia), preparo manual, aplicado em áreas secas sobre laje, aderido, acabamento não reforçado, espessura 4cm. | Serviço | M2 | 197.88
pintura látex acrílica premium, aplicação manual em teto, duas demãos. | Serviço | M2 | 614.28
kit de porta de madeira para pintura, semi-oca (leve ou média), padrão médio, 70x210cm, espessura de 3,5cm, itens inclusos: dobradiças, montagem e instalação do batente, fechadura com execução do furo - fornecimento e instalação. | Serviço | UN | 9
instalacao de ponto para antena de tv ou sistema de cftv, compreendendo: 2 varas de eletroduto de 3/4", conexoes e caixas, exclusive cabos ou fios | Serviço | UN | 36
barracao de obra, com paredes e piso de tabuas de madeira de3ª, cobertura de telhas de fibrocimento de 6mm, e instalacoes, exclusive pintura, sendo reaproveitado 2 vezes3% - desgaste de ferramentas e epi1% - grampo e roseta de madeira | Serviço | M2 | 18
locacao de container 2,30 x 6,00 m, alt. 2,50 m, para refeitório, sem divisorias internas e sem sanitario | Equipamento | MES | 9
locacao de container 2,30 x 6,00 m, alt. 2,50 m, para almoxarifado, sem divisorias internas e sem sanitario | Equipamento | MES | 9
armação de laje de estrutura convencional de concreto armado utilizando aço ca-60 de 5,0 mm - montagem. | Serviço | KG | 743.64
alvenaria de blocos de concreto estrutural 14x19x39 cm (espessura 14 cm), fbk = 14 mpa, utilizando colher de pedreiro. | Serviço | M2 | 85.34
armação de laje de estrutura convencional de concreto armado utilizando aço ca-50 de 6,3 mm - montagem. | Serviço | KG | 777.27
revestimento em porcelanato para paredes internas com placas extra de dimensões 90x90 cm (m2) | OUTROS | M2 | 46.47
transporte horizontal de material de 1ªcategoria ou entulho, em carrinhos, a 100, 00m de distancia, inclusive carga a pa | Serviço | M3 | 110.48
recomposicao de capeamento de concreto e pequenas espessurasem servicos de recuperacao estrutural, com argamassa de cimento e areia no traco 1:3 aditivada com resina acrilica na proporcao 50ml/m3 de argamassa e silica ativa na proporcao de5% a 10% de cimento | Serviço | M3 | 3.71
alvenaria de vedação de blocos vazados de concreto de 9x19x39 cm (espessura 9 cm) e argamassa de assentamento com preparo manual. | Serviço | M2 | 116.27
impermeabilização de superfície com membrana à base de resina acrílica, 3 demãos. | Serviço | M2 | 191.76
cabo de cobre flexível isolado, 50 mm², anti-chama 0,6/1,0 kv, para rede enterrada de distribuição de energia elétrica - fornecimento e instalação. | Serviço | M | 159.6
revestimento de piso ceramico em porcelanato, acabamento da borda retificado, no formato (90x90)cm, para uso em areas comerciais com trafego intenso, conforme abnt nbr iso 13006, assente em superficie nivelada, exclusive argamassa e rejuntamento | Serviço | M2 | 53.12
proteção mecânica de superfície horizontal com argamassa de cimento e areia, traço 1:3, e=2cm. | Serviço | M2 | 197.88
impermeabilizacao de banheiro ou pisos frios com paredes de alvenaria ou gesso acartonado,empregando duas demaos de cimento polimerico,atendendo a abnt nbr 11905,consumo de 1kg/m2/demao,imperm.base resina termoplastica e cimento c/adit.consumo de 3kg/m3,tela de poliester 2x2mm entre 1¦ e 2¦ demaos | Serviço | M2 | 86.89
kit de porta de madeira para pintura, semi-oca (pesada ou superpesada), padrão médio, 80x210cm, espessura de 3,5cm, itens inclusos: dobradiças, montagem e instalação do batente, sem fechadura - fornecimento e instalação. | Serviço | UN | 6
armação de pilar ou viga de estrutura convencional de concreto armado utilizando aço ca-50 de 12,5 mm - montagem. | Serviço | KG | 955.45
execução dos apoios para contêiner ou módulo habitável. | Serviço | M3 | 4
escavação manual para bloco de coroamento ou sapata, sem previsão de fôrma. | Serviço | M3 | 40.95
camera profissional("day-night"),equipada com lente varifocal.fornecimento | Serviço | UN | 36
retirada de entulho de obra com cacamba de aco tipo container com 5m3 de capacidade, inclusive carregamento, transporte edescarregamento.custo por unidade de cacamba e inclui a taxa para descarga em locais autorizados | Serviço | UN | 23
reaterro manual de valas, com placa vibratória. | Serviço | M3 | 270.9
pintura sobre telhas ceramicas com tinta ceramica, inclusivelimpeza e tres demaos de acabamento | Serviço | M2 | 245.16
impermeabilizacao de reservatorio agua potavel, tanque/piscina em concreto, enterrados nao sujeito a lencol freatico, abntnbr 11905, aplicando 4 demaos sucessivas cimento cristalizante penetracao osmotica, cons.1kg/m2/demao, misturado emulsao adesiva base acrilica consumo 0, 20l/m2/demao, c/trat.concreto elixam.ou hidrojat.p/retirada rebarbas, excl.preparo superf. | Serviço | M2 | 41.55
extintor de incêndio portátil com carga de co2 de 6 kg, classe bc - fornecimento e instalação. | Serviço | UN | 9
kit de porta de madeira para pintura, semi-oca (leve ou média), padrão médio, 60x210cm, espessura de 3,5cm, itens inclusos: dobradiças, montagem e instalação do batente, fechadura com execução do furo - fornecimento e instalação. | Serviço | UN | 6
escoramento de vala, tipo descontínuo, com profundidade de 0 a 1,5 m, largura maior ou igual a 1,5 m e menor que 2,5 m. | Serviço | M2 | 104.5
portao abrir uma ou duas fls.em gradil metal., resist.ambientes agressivos, execut.painel aco galv.(gramatura min.40g/m2), malha retang.(200x50)mm e fio aco bitola min.4, 3mm, mont.intermed.aco galv.(60x40)mm, extrem.mont.dim.min.(80x80)mm engastado base concr.(excl.esta), pint.naval, esp.min.300 micras, nascores verde ou branca, incl.trinco, ferrolho, dobr.forn.coloc. | Serviço | M2 | 5.52
fabricação, montagem e desmontagem de fôrma para sapata, em madeira serrada, e=25 mm, 4 utilizações. | Serviço | M2 | 38.38
banco retangular linear para deck, revestida com cerâmica 10x10cm medindo 45cm x 50cm (altura x largura) - m | OUTROS | M | 14.37
instalacao de ponto de telefone e logica, compreendendo:2 varas de eletroduto de 3/4", conexoes e caixas, exclusive cabos ou fios | Serviço | UN | 21
eletroduto flexível corrugado, pvc, dn 20 mm (1/2"), para circuitos terminais, instalado em parede - fornecimento e instalação. | Serviço | M | 572.72
caixa octogonal 4" x 4", pvc, instalada em laje - fornecimento e instalação. | Serviço | UN | 272
sumidouro circular, em concreto pré-moldado, diâmetro interno = 2,38 m, altura interna = 3,0 m, área de infiltração: 25 m² (para 10 contribuintes). | Serviço | UN | 1
execução de passeio (calçada) ou piso de concreto com concreto moldado in loco, feito em obra, acabamento convencional, espessura 8 cm, armado. | Serviço | M2 | 66.17
montagem e desmontagem de fôrma para escadas, com 2 lances em "l" e laje cascata, em chapa de madeira compensada resinada, 4 utilizações. | Serviço | M2 | 18.69
topografo com encargos complementares | Mão de Obra com Encargos Complementares | H | 176
chapisco aplicado em alvenarias e estruturas de concreto internas, com colher de pedreiro. argamassa traço 1:3 com preparo manual. | Serviço | M2 | 1010.08
armação de pilar ou viga de estrutura de concreto armado embutida em alvenaria de vedação utilizando aço ca-50 de 10,0 mm - montagem. | Serviço | KG | 462.73
mastro metalico em tubo de ferro galvanizado de 3" com altura de 5, 50m, equipado com roldana com fixacao em prisma de concreto de 30x30x50cm.fornecimento e colocacao | Serviço | UN | 5
reaterro mecanizado de vala com minicarregadeira, com placa vibratória. | Serviço | M3 | 226.19
impermeabilização de superfície com argamassa polimérica / membrana acrílica, 3 demãos. | Serviço | M2 | 162.59
porta de correr de alumínio, com duas folhas para vidro, incluso vidro liso incolor, fechadura e puxador, sem alizar. | Serviço | M2 | 10.5
quadro de distribuição de energia em chapa de aço galvanizado, de embutir, com barramento trifásico, para 30 disjuntores din 225a - fornecimento e instalação. | Serviço | UN | 5
escavação mecanizada para bloco de coroamento ou sapata com retroescavadeira (incluindo escavação para colocação de fôrmas). | Serviço | M3 | 124.26
chapisco aplicado em alvenaria (com presença de vãos) e estruturas de concreto de fachada, com colher de pedreiro. argamassa traço 1:3 com preparo manual. | Serviço | M2 | 513.38
execução de piso industrial (polido) de concreto armado, fck = 20 mpa, espessura de 12,0 cm. | Serviço | M2 | 47.66
limpeza final de obra (áreas internas e externas (m2) | OUTROS | M2 | 662
calha de beiral, semi-circular de pvc, dn 125, exclusive condutores.fornecimento e colocacao | Serviço | M | 46.5
guarda-corpo panorâmico com perfis de alumínio e vidro laminado 8 mm, fixado com chumbador mecânico. | Serviço | M | 4.56
placa de identificacao de obra publica,tipo banner/plotter,constituida por lona e impressao digital,fixada em local indicado pela codemar. fornecimento e colocacao | Serviço | M2 | 27
demolição de alvenaria para qualquer tipo de bloco, de forma mecanizada, sem reaproveitamento. | Serviço | M3 | 85.1
mesa quadrada em concreto com contratampo metálico medindo 60x60cm, revestida de cerâmica 10x10cm, e pé cinlindrico (unid.) | OUTROS | UN | 10
instalacao e ligacao provisoria para abastecimento de agua e esgotamento sanitario em canteiro de obras,inclusive escavacao,exclusive reposicao da pavimentacao do logradouro publico | Serviço | UN | 1
assentamento de ar condicionado split de 36000 a 60000 btu/h,com 1 condensador e 1 evaporador,conforme abnt nbr 16655, inclusive acessorios de fixacao,exclusive alimentacao eletrica e interli gacao ao condensador/evaporador | Serviço | UN | 9
armação de laje de estrutura convencional de concreto armado utilizando aço ca-50 de 8,0 mm - montagem. | Serviço | KG | 423.64
piso em ladrilho hidráulico aplicado em ambientes externos. | Serviço | M2 | 26.5
mesa de concreto armado, revestida com cerâmica 10x10cm medindo 2,50m x 1,0m x 0,10m, com montantes de secao 10x60x70cm demesmo material.fornecimento e colocacao (unid.) | OUTROS | UN | 2
alvenaria de vedação de blocos cerâmicos furados na horizontal de 9x19x29 cm (espessura 9 cm) e argamassa de assentamento com preparo manual. | Serviço | M2 | 62.97
armação de pilar ou viga de estrutura convencional de concreto armado utilizando aço ca-60 de 5,0 mm - montagem. | Serviço | KG | 308.18
cinta de amarração de alvenaria moldada in loco com utilização de blocos canaleta, espessura de *20* cm. | Serviço | M | 65.34
eletroduto rígido roscável, pvc, dn 20 mm (1/2"), para circuitos terminais, instalado em laje - fornecimento e instalação. | Serviço | M | 483.74
cabo de cobre flexível isolado, 1,5 mm², anti-chama 450/750 v, para circuitos terminais - fornecimento e instalação. | Serviço | M | 1328.73
demolição de lajes, em concreto armado, de forma mecanizada com martelete, sem reaproveitamento. demolição de laje da cisterna | Serviço | M3 | 33.48
armação de bloco, sapata isolada, viga baldrame e sapata corrida utilizando aço ca-50 de 12,5 mm - montagem. | Serviço | KG | 399.09
filtro anaeróbio circular, em concreto pré-moldado, diâmetro interno = 1,88 m, altura interna = 1,50 m, volume útil: 3331,1 l (para 19 contribuintes). | Serviço | UN | 1
bancada de concreto revestida com cerâmica 20x20cm ,com 0,70m de largura e 0,10m de espessura | OUTROS | M | 8.48
caixa d´água em polietileno, 2000 litros - fornecimento e instalação. | Serviço | UN | 4
assentamento de ar condicionado split de 9000 a 30000 btu/h,com 1 condensador e 1 evaporador,conforme abnt nbr 16655, inclusive acessorios de fixacao,exclusive alimentacao eletrica e interlig acao ao condensador/evaporador | Serviço | UN | 12
fundo selador acrílico, aplicação manual em teto, uma demão. | Serviço | M2 | 614.28
coifa de aco inox aisi 304, nas dimensoes (1, 30x1, 30x0, 60)m (coccao), com calha coletora de gordura em todo perimetro comdreno plugado, porta filtro, filtros inerciais, suporte de fixacao e bocais flangeados (fogao industrial de 4 bocas).fornecimento e colocacao | Serviço | UN | 1
escavação manual de vala para viga baldrame (incluindo escavação para colocação de fôrmas). | Serviço | M3 | 26.16
limpeza de revestimento cerâmico em parede com pano úmido. | Serviço | M2 | 1063.05
banco retangular para deck, revestida com cerâmica 10x10cm medindo 2,10m x 0,50m x 0,50m (comprimento x altura x largura) - unid. | OUTROS | UN | 4
lastro de concreto magro, aplicado em pisos, lajes sobre solo ou radiers, espessura de 5 cm. | Serviço | M2 | 95.23
luminaria tipo spot,direcional,exclusive lampada.fornecimento e colocacao - 5w | Serviço | UN | 40
abertura e fechamento manual de rasgo em alvenaria, para passagem de tubos e dutos, com diametro de 1.1/4" a 2" | Serviço | M | 102.68
locacao convencional de obra, utilizando gabarito de tábuas corridas pontaletadas a cada 2,00m - 2 utilizações. | Serviço | M | 45.86
pintura de piso com tinta epóxi, aplicação manual, 2 demãos, incluso primer epóxi. | Serviço | M2 | 46.15
armação de bloco, sapata isolada, viga baldrame e sapata corrida utilizando aço ca-50 de 16 mm - montagem. | Serviço | KG | 354.55
balizador de embutir em aluminio pintado,para uma lampada led de 4,5w,inclusive esta.fornecimento e colocacao - parede | Serviço | UN | 41
banca seca de granito preto, com 2cm de espessura e 60cm de largura, sobre apoios de alvenaria de meia vez e verga de concreto, sem revestimento.fornecimento e assentamento | Serviço | M | 6.85
armação de pilar ou viga de estrutura convencional de concreto armado utilizando aço ca-50 de 6,3 mm - montagem. | Serviço | KG | 254.55
pintura fundo nivelador alquídico branco em madeira. | Serviço | M2 | 116.71
alvenaria de vedação de blocos cerâmicos furados na vertical de 14x19x39 cm (espessura 14 cm) e argamassa de assentamento com preparo manual. | Serviço | M2 | 35.1
tratamento de armadura de ferro em estrutura de concreto armado com argamassa cimenticia pre-dosada, polimerica, bicomponente, inibidor de corrosao | Serviço | M2 | 39.34
demolição de alvenaria de tijolo maciço, de forma manual, sem reaproveitamento. | Serviço | M3 | 21.86
revestimento cerâmico para tetos com placas tipo esmaltada extra de dimensões 20x20 cm. (m2) | OUTROS | M2 | 42.11
eletroduto flexível corrugado, pvc, dn 25 mm (3/4"), para circuitos terminais, instalado em parede - fornecimento e instalação. | Serviço | M | 270.45
janela de madeira com 2 básculas e vidro impresso 4 mm - fornecimento e instalaçao (m2) | OUTROS | M2 | 2.16
luminaria de embutir,fixada em gesso,para lampada led de 25w(inclusive lampada).fornecimento e colocacao (substituição fita led) | Serviço | UN | 15
soleira em granito, largura 15 cm, espessura 2,0 cm. | Serviço | M | 24.04
aplicação massa alquídica para madeira, para pintura com tinta de acabamento (pigmentada). | Serviço | M2 | 116.71
instalacao e ligacao provisoria de alimentacao de energia eletrica,em baixa tensao,para canteiro de obras,m3-chave 100a carga 3kw,20cv,exclusive o fornecimento do medidor | Serviço | UN | 1
tubo pvc, serie normal, esgoto predial, dn 50 mm, fornecido e instalado em ramal de descarga ou ramal de esgoto sanitário. | Serviço | M | 84.55
cabo de cobre flexível isolado, 25 mm², anti-chama 0,6/1,0 kv, para rede enterrada de distribuição de energia elétrica - fornecimento e instalação. | Serviço | M | 100
aterro com terra preta vegetal, para execucao de gramados | Serviço | M3 | 7.51
rack fechado 44u para servidor - fornecimento e instalação. | Serviço | UN | 1
tubo pvc, serie normal, esgoto predial, dn 100 mm, fornecido e instalado em ramal de descarga ou ramal de esgoto sanitário. | Serviço | M | 57.88
pintura imunizante fungicida e inseticida para aplicacao emmadeira bruta ou aparelhada, em duas demaos | Serviço | M2 | 245.16
balizador de embutir em aluminio pintado,para uma lampada led de 4,5w,inclusive esta.fornecimento e colocacao - teto | Serviço | UN | 31
vaso sanitário sifonado com caixa acoplada louça branca - fornecimento e instalação. | Serviço | UN | 5
espelho cristal 4 mm fixado em paredes com parafuso de latao e moldura em alumínio - fornecimento e instalaçao (m2) | OUTROS | M2 | 4.91
janela de madeira pivotante com vidro temperado 6 mm translucido - fornecimento e instalaçao (m2) | OUTROS | M2 | 0.96
tubo pvc, serie normal, esgoto predial, dn 40 mm, fornecido e instalado em ramal de descarga ou ramal de esgoto sanitário. | Serviço | M | 93.69
pintura tinta de acabamento (pigmentada) esmalte sintético fosco em madeira, 2 demãos. | Serviço | M2 | 116.71
cabo de cobre flexível isolado, 4 mm², anti-chama 450/750 v, para circuitos terminais - fornecimento e instalação. | Serviço | M | 346.41
armação de pilar ou viga de estrutura convencional de concreto armado utilizando aço ca-50 de 16,0 mm - montagem. | Serviço | KG | 296.36
lampada led, bulbo, par 20, 7w, 120v, base e-27.fornecimento e colocacao | Serviço | UN | 187
assentamento de guia (meio-fio) em trecho reto, confeccionada em concreto pré-fabricado, dimensões 100x15x13x30 cm (comprimento x base inferior x base superior x altura), para vias urbanas (uso viário). | Serviço | M | 43.4
luminária tipo plafon redondo com vidro fosco, de sobrepor, com 2 lâmpadas fluorescentes de 15 w, sem reator - fornecimento e instalação. | OUTROS | UN | 17
transporte de andaime tubular,considerando-se a area de projecao vertical do andaime,exclusive carga,descarga e tempo deespera do caminhao | Serviço | M2XKM | 10706.2
relatorio final de obras ou servicos de engenharia, registrofotografico dos servicos, acompanhado de legendas e indicacaoda localizacao, informacoes contratuais, planilha orcamentaria e descricao do escopo dos servicos realizados, conf.recomendacoes e especificacoes do orgao contratante.o item devera ser medido pelo numero pranchas originais compoe relatorio | Serviço | UN | 1
massa única, para recebimento de pintura, em argamassa traço 1:2:8, preparo manual, aplicada manualmente em teto, espessura de 10mm, com execução de taliscas. | OUTROS | M2 | 42.11
bomba hidraulica centrifuga, com motor eletrico, potencia de 0, 5cv, exclusive acessorios.fornecimento e colocacao | Serviço | UN | 2
fabricação, montagem e desmontagem de fôrma para viga baldrame, em madeira serrada, e=25 mm, 4 utilizações. | Serviço | M2 | 27.79
ralo sifonado de pvc(150x185)x75mm rigido em pavimento elevado, com saida de 75mm soldavel, grelha redonda e porta-grelha, compreendendo:3, 00m de tubo de pvc de 75mm e sua ligacao aoramal de queda e ventilacao.fornecimento e instalacao | Serviço | UN | 8
concreto fck = 30mpa, traço 1:2,1:2,5 (cimento/ areia média/ brita 1) - preparo mecânico com betoneira 600 l. | Serviço | M3 | 4.48
extintor de incêndio portátil com carga de água pressurizada de 10 l, classe a - fornecimento e instalação. | Serviço | UN | 8
caixa de passagem de embutir, em aco, com tampa parafusada, de12x12cm.fornecimento e colocacao | Serviço | UN | 33
transporte com caminhão basculante de 10 m³, em via urbana pavimentada, dmt até 30 km (unidade: m3xkm). | Serviço | M3XKM | 779.84
banca de granito preto,com 2cm de espessura,com abertura para 2 cubas (exclusive estas),sobre apoios de alvenaria de meia vez e verga de concreto,sem revestimento.fornecimento e colocaca | Serviço | M2 | 1.72
dreno padrao para ar condicionado | OUTROS | UN | 21
armação de bloco, sapata isolada e sapata corrida utilizando aço ca-50 de 20 mm - montagem. | Serviço | KG | 184.55
balizador tipo poste em aluminio pintado, para uma lampada led de 9w, inclusive esta.fornecimento e colocacao | Serviço | UN | 22
abertura e fechamento manual de rasgo em alvenaria, para passagem de tubos e dutos, com diametro de 1.1/4" a 2" | Serviço | M | 60
eletroduto rígido roscável, pvc, dn 50 mm (1 1/2"), para rede enterrada de distribuição de energia elétrica - fornecimento e instalação. | Serviço | M | 100
cuba dupla de aco inoxidavel, medindo aproximadamente (820x340x150)mm, em chapa 20.304, com 2 valvulas de escoamento tipo americana 1623, 2 sifoes 1680 1.1/2" x 1.1/2", exclusive torneira.fornecimento e colocacao | Serviço | UN | 2
demolição de revestimento cerâmico, de forma mecanizada com martelete sem reaproveitamento. | Serviço | M2 | 176.44
remoção de telhas de fibrocimento metálica e cerâmica, de forma manual, sem reaproveitamento. | Serviço | M2 | 362.02
verga pré-moldada para portas com mais de 1,5 m de vão. | OUTROS | M | 18.86
lastro de concreto magro, aplicado em blocos de coroamento ou sapatas, espessura de 5 cm. | Serviço | M2 | 37.16
ralo sifonado pvc rigido (150x185)x75mm, em pavimento terreo, com saida de 75mm, grelha redonda e porta-grelha, compreendendo:3, 00m de tubo de pvc de 75mm e sua ligacao ao ramal de ventilacao.fornecimento e instalacao | Serviço | UN | 10
armação de bloco, viga baldrame ou sapata utilizando aço ca-50 de 8 mm - montagem. | Serviço | KG | 92.73
caixa retangular 4" x 2" média (1,30 m do piso), pvc, instalada em parede - fornecimento e instalação. | Serviço | UN | 66
caixa de gordura pequena (capacidade: 19 l), circular, em pvc, diâmetro interno= 0,3 m. | Serviço | UN | 3
movimentacao vertical ou horizontal de plataforma ou passarela | Serviço | M2 | 1534.29
camada de regularização sobre a impermeabilização | Serviço | M2 | 25.03
luminária arandela tipo meia lua, de sobrepor, com 1 lâmpada fluorescente de 15 w, sem reator - fornecimento e instalação. | OUTROS | UN | 14
torneira para lavatorio,automatica,com sensor de presenca,acabamento cromado.fornecimento | Serviço | UN | 5
cuba de apoio/sobrepor retangular de em louça branca - fornecimento e instalação (un) | OUTROS | UN | 5
tubo de pvc rigido de 40mm, soldavel, inclusive conexoes e emendas, exclusive abertura e fechamento de rasgo.fornecimento eassentamento | Serviço | M | 60
geocomposto para drenagem,formado por geomanta tridimensional com 12mm de espessura,fabricado com filamentos de polipropileno termosoldada a um geotextil nao tecido de poliester.fornecimento e colocacao | Serviço | M2 | 25.03
valvula de retencao horizontal, em metal, com diametro de 4".fornecimento e colocacao | Serviço | UN | 1
lixamento de massa para madeira. | Serviço | M2 | 116.71
vidro temperado incolor,10mm de espessura,para portas ou paineis fixos,exclusive ferragens.fornecimento e colocacao | Serviço | M2 | 2.36
peitoril de marmore branco nacional,de 2x28cm,com 2 polimentos,assente com argamassa de cimento,saibro e areia,no traco 1:3:3 e nata de cimento comum,rejuntado com cimento branco | Serviço | M | 9.05
armação de bloco e sapata utilizando aço ca-50 de 25 mm - montagem. | Serviço | KG | 126.36
tomada baixa de embutir (4 módulos), 2p+t 10 a, incluindo suporte e placa - fornecimento e instalação. | Serviço | UN | 12
registro de gaveta bruto, latão, roscável, 2 1/2" - fornecimento e instalação. | Serviço | UN | 5
armação de bloco, viga baldrame ou sapata utilizando aço ca-50 de 10 mm - montagem. | Serviço | KG | 78.18
eletroduto flexível corrugado, pvc, dn 25 mm (3/4"), para circuitos terminais, instalado em laje - fornecimento e instalação. | OUTROS | M | 128.6
disjuntor termomagnético tripolar, corrente nominal de 200a - fornecimento e instalação. | Serviço | UN | 2
caixa retangular 4" x 4" baixa (0,30 m do piso), pvc, instalada em parede - fornecimento e instalação. | Serviço | UN | 59
colocacao de reservatorio de fibrocimento, fibra de vidro ousemelhante de 2.000l, inclusive pecas de apoio em alvenaria emadeira serrada, e flanges de ligacao hidraulica, exclusive fornecimento do reservatorio. | Serviço | UN | 1
torneira cromada tubo móvel, de mesa, 1/2? ou 3/4?, para pia de cozinha, padrão alto - fornecimento e instalação. | Serviço | UN | 8
luminaria fechada (refletor), para iluminacao de quadras de esportes e afins, para lampada led de 50w, inclusive esta.fornecimento e colocacao | Serviço | UN | 18
pintura de sinalizacao de solo para equipamentos de combate a incendio (extintores e hidrantes),em quadrados vermelhos de (0,70x0,70)m e bordas amarelas de 0,15m de largura,conforme abnt nbr 16820 | Serviço | UN | 18
cabo de cobre isolado, 10 mm², anti-chama 450/750 v, instalado em eletrocalha ou perfilado - fornecimento e instalação. | Serviço | M | 100
colocação de tela em andaime fachadeiro. | Serviço | M2 | 127.86
armação de pilar ou viga de estrutura convencional de concreto armado utilizando aço ca-50 de 8,0 mm - montagem. | Serviço | KG | 80.91
reservatorio apoiado para armazenamento de agua potavel ou para aproveitamento de agua da chuva aac,em fibra de vidro oupolietileno,com capacidade em torno de 2000l,inclusive tampa de vedacao com escotilha e fixadores,conforme abnt nbr 15527,12217 e 8220.fornecimento | Serviço | UN | 1
armação de laje de estrutura convencional de concreto armado utilizando aço ca-50 de 10,0 mm - montagem. | Serviço | KG | 97.27
carga e descarga de container | Serviço | UN | 8
carga e descarga manual de material que exija o concurso de mais de um servente para cada peca:vergalhoes,vigas de madeira,caixas e meios-fios,em caminhao de carroceria fixa a oleodiesel,com capacidade util de 7,5t,inclusive o tempo de carga,descarga e manobra | Serviço | T | 5.86
transporte com caminhão carroceria com guindauto (munck), momento máximo de carga 11,7 tm, em via urbana pavimentada, dmt até 30km (unidade: txkm). | Serviço | TXKM | 300
tomada média de embutir (2 módulos), 2p+t 10 a, incluindo suporte e placa - fornecimento e instalação. | Serviço | UN | 14
armação de escada, de uma estrutura convencional de concreto armado utilizando aço ca-50 de 10,0 mm - montagem. | Serviço | KG | 69.09
armação de escada, de uma estrutura convencional de concreto armado utilizando aço ca-50 de 12,5 mm - montagem. | Serviço | KG | 83.64
verga pré-moldada para janelas com mais de 1,5 m de vão. | OUTROS | M | 8.65
joelho 90 graus, pvc, serie normal, esgoto predial, dn 100 mm, junta elástica, fornecido e instalado em ramal de descarga ou ramal de esgoto sanitário. | Serviço | UN | 25
alvenaria de vedação de blocos vazados de concreto de 19x19x39 cm (espessura 19 cm) e argamassa de assentamento com preparo manual. | Serviço | M2 | 6.04
limpeza manual de vegetação em terreno com enxada. | Serviço | M2 | 117.6
contraverga pré-moldada para vãos de mais de 1,5 m de comprimento. | OUTROS | M | 8.65
micro exaustor, inclusive venezianas, adaptador e tubo flexivel, para ambientes ate 7m3.fornecimento e colocacao | Serviço | UN | 2
patch panel 24 portas, categoria 5e - fornecimento e instalação. | Serviço | UN | 1
central de gravacao digital de cftv para 16 canais.fornecimento | Serviço | UN | 1
junção simples, pvc, serie normal, esgoto predial, dn 100 x 100 mm, junta elástica, fornecido e instalado em ramal de descarga ou ramal de esgoto sanitário. | Serviço | UN | 12
tubo de aço galvanizado com costura, classe média, conexão ranhurada, dn 65 (2 1/2"), instalado em prumadas - fornecimento e instalação. | Serviço | M | 6
disjuntor/interruptor diferencial residual(ddr),classe ac,4 polos,instantaneo,corrente nominal(in)125ax415v,sensibilidad e 30ma/300ma.fornecimento e colocacao | Serviço | UN | 1
tubo, pvc, soldável, dn 25mm, instalado em ramal ou sub-ramal de água - fornecimento e instalação. | Serviço | M | 21.2
instalação e desinstalação mecanizada de contêiner ou módulo habitável de usos diversos. | Serviço | UN | 4
chapim (rufo capa) em aço galvanizado, corte 33. | Serviço | M | 16.3
bacia sanitaria de louca branca,convencional,conforme abnt nbr 9050 para acessibilidade,inclusive assento plastico padrao medio luxo,tubo de ligacao,anel de vedacao e acessorios defixacao.fornecimento | Serviço | UN | 1
luva para eletroduto, pvc, roscável, dn 20 mm (1/2"), para circuitos terminais, instalada em laje - fornecimento e instalação. | Serviço | UN | 81
barra de apoio reta, em aco inox polido, comprimento 80 cm, fixada na parede - fornecimento e instalação. | Serviço | UN | 2
joelho 45 graus, pvc, serie normal, esgoto predial, dn 100 mm, junta elástica, fornecido e instalado em ramal de descarga ou ramal de esgoto sanitário. | Serviço | UN | 18
válvula em metal cromado tipo americana 3.1/2? x 1.1/2? para pia - fornecimento e instalação. | Serviço | UN | 7
joelho 45 graus, pvc, serie normal, esgoto predial, dn 50 mm, junta elástica, fornecido e instalado em ramal de descarga ou ramal de esgoto sanitário. | Serviço | UN | 31
luminária de emergência, com 30 lâmpadas led de 2 w, sem reator - fornecimento e instalação. | Serviço | UN | 31
tomada baixa de embutir (2 módulos), 2p+t 10 a, incluindo suporte e placa - fornecimento e instalação. | Serviço | UN | 10
joelho 90 graus, pvc, serie normal, esgoto predial, dn 40 mm, junta soldável, fornecido e instalado em ramal de descarga ou ramal de esgoto sanitário. | Serviço | UN | 43
registro de gaveta bruto, latão, roscável, 1/2", com acabamento e canopla cromados - fornecimento e instalação. | Serviço | UN | 8
barra de apoio reta, em aco inox polido, comprimento 60cm, fixada na parede - fornecimento e instalação. | Serviço | UN | 2
corte em alvenaria de tijolo, para colocacao de caixa de 1, 00x1, 00x0, 15m, inclusive arremates de recomposicao | Serviço | UN | 3
válvula em metal cromado 1.1/2? x 1.1/2? para tanque ou lavatório, com ou sem ladrão - fornecimento e instalação. | Serviço | UN | 7
interruptor simples (2 módulos), 10a/250v, incluindo suporte e placa - fornecimento e instalação. | Serviço | UN | 10
luva simples, pvc, serie normal, esgoto predial, dn 100 mm, junta elástica, fornecido e instalado em ramal de descarga ou ramal de esgoto sanitário. | Serviço | UN | 25
ralo seco(simples)de pvc(100x53)x40mm, com grelha, compreendendo:efluente de 40mm soldavel em pvc, com 2, 00m de extensao eligacao ao ralo sifonado.fornecimento e instalacao | Serviço | UN | 6
caixa de gordura dupla,cilindrica,pre-fabricada em aneis deconcreto,com diametro de 60cm e profundidade total de 90cm,inclusive tampa em concreto, modelo dupla .fornecimento e colocacao | Serviço | UN | 1
junção simples, pvc, serie normal, esgoto predial, dn 50 x 50 mm, junta elástica, fornecido e instalado em ramal de descarga ou ramal de esgoto sanitário. | Serviço | UN | 16
registro de gaveta bruto, latão, roscável, 1?, instalado em reservação de água de edificação que possua reservatório de fibra/fibrocimento ? fornecimento e instalação. | Serviço | UN | 9
remoção de janelas, de forma manual, sem reaproveitamento. | Serviço | M2 | 12.89
interruptor simples (1 módulo), 10a/250v, incluindo suporte e placa - fornecimento e instalação. | Serviço | UN | 13
tomada de rede rj45 - fornecimento e instalação. | Serviço | UN | 8
disjuntor bipolar tipo din, corrente nominal de 10a - fornecimento e instalação. | Serviço | UN | 9
caixa retangular 4" x 2" baixa (0,30 m do piso), pvc, instalada em parede - fornecimento e instalação. | Serviço | UN | 29
armação de pilar ou viga de estrutura convencional de concreto armado utilizando aço ca-50 de 20,0 mm - montagem. | Serviço | KG | 45.45
cabo de cobre flexível isolado, 6 mm², anti-chama 450/750 v, para circuitos terminais - fornecimento e instalação. | Serviço | M | 41.85
junção de redução invertida, pvc, série normal, esgoto predial, dn 100 x 50 mm, junta elástica, fornecido e instalado em ramal de descarga ou ramal de esgoto sanitário. | Serviço | UN | 9
luminária tipo spot, de sobrepor, com 1 lâmpada fluorescente de 15 w, sem reator - fornecimento e instalação. | OUTROS | UN | 3
luminaria de embutir, fixada em gesso, para lampada led de 25w(inclusive lampada).fornecimento e colocacao | Serviço | UN | 2
grelha para sistema de exaustão/ar condicionado, 400x150 mm - fornecimento e instalação. | Material | UN | 2
extintor de incêndio portátil com carga de pqs de 12 kg, classe bc - fornecimento e instalação. | Serviço | UN | 1
pintura interna ou externa sobre ferro, com esmalte sinteticoalquidico, alto brilho, brilhante, acetinado ou fosco apos lixamento, limpeza, desengorduramento, uma demao de fundo anticorrosivona cor laranja de secagem rapida e duas demaos de acabamento | Serviço | M2 | 15.58
lavatório louça branca com coluna, 45 x 55cm ou equivalente, padrão médio - fornecimento e instalação. | Serviço | UN | 1
grelha de aco inox, 15x15cm, sistema rotativo, com caixilho.fornecimento e colocacao | Serviço | UN | 15
joelho 90 graus, pvc, serie normal, esgoto predial, dn 50 mm, junta elástica, fornecido e instalado em ramal de descarga ou ramal de esgoto sanitário. | Serviço | UN | 22
luva simples, pvc, serie normal, esgoto predial, dn 50 mm, junta elástica, fornecido e instalado em ramal de descarga ou ramal de esgoto sanitário. | Serviço | UN | 34
joelho 45 graus, pvc, serie normal, esgoto predial, dn 40 mm, junta soldável, fornecido e instalado em ramal de descarga ou ramal de esgoto sanitário. | Serviço | UN | 29
pintura com tinta alquídica de acabamento (esmalte sintético acetinado) aplicada a rolo ou pincel sobre superfícies metálicas (exceto perfil) executado em obra (02 demãos). | Serviço | M2 | 5.52
te, pvc, série normal, esgoto predial, dn 100 x 50 mm, junta elástica, fornecido e instalado em ramal de descarga ou ramal de esgoto sanitário. | Serviço | UN | 8
hidrômetro dn 3/4", 5,0 m3/h - fornecimento e instalação. | Serviço | UN | 1
joelho 90 graus com bucha de latão, pvc, soldável, dn 25mm, x 3/4 instalado em ramal ou sub-ramal de água - fornecimento e instalação. | Serviço | UN | 19
chapisco aplicado no teto ou em alvenaria e estrutura, com rolo para textura acrílica. argamassa traço 1:4 e emulsão polimérica (adesivo) com preparo manual. | Serviço | M2 | 42.11
luva para eletroduto, pvc, roscável, dn 50 mm (1 1/2"), para rede enterrada de distribuição de energia elétrica - fornecimento e instalação. | Serviço | UN | 17
tubo, pvc, soldável, dn 32mm, instalado em ramal ou sub-ramal de água - fornecimento e instalação. | Serviço | M | 8.4
te, pvc, serie normal, esgoto predial, dn 50 x 50 mm, junta elástica, fornecido e instalado em ramal de descarga ou ramal de esgoto sanitário. | Serviço | UN | 12
válvula de descarga metálica, base 1 1/2 ", acabamento metalico cromado - fornecimento e instalação. | Serviço | UN | 1
engate flexível em plástico branco, 1/2? x 40cm - fornecimento e instalação. | Serviço | UN | 20
remoção de portas, de forma manual, sem reaproveitamento. | Serviço | M2 | 23.19
armação de laje de estrutura convencional de concreto armado utilizando aço ca-60 de 4,2 mm - montagem. | Serviço | KG | 18.18
lixamento de madeira para aplicação de fundo ou pintura. | Serviço | M2 | 116.71
demolição de piso de alta resistência com espessura de 0,80 cm, inclusive base suporte e empilhamento lateral dentro do canteiro de serviço | Serviço | M2 | 16.58
assento sanitário convencional - fornecimento e instalacao. | Serviço | UN | 6
placa fotoluminescente de sinalizacao de seguranca contra incendio, para equipamentos de combate a incendio e alarme, em pvc antichama, dimensoes aproximadas de (20x15)cm, conforme abnt nbr 16820.fornecimento e colocacao | Serviço | UN | 18
carga, manobra e descarga de solos e materiais granulares em caminhão basculante 10 m³ - carga com pá carregadeira (caçamba de 1,7 a 2,8 m³ / 128 hp) e descarga livre (unidade: m3). | Serviço | M3 | 25.99
tomada média de embutir (1 módulo), 2p+t 10 a, incluindo suporte e placa - fornecimento e instalação. | Serviço | UN | 6
placa fotoluminescente de sinalizacao de seguranca contra incendio, para equipamentos de combate a incendio e alarme, em pvc antichama, dimensoes aproximadas de (15x15)cm, conforme abnt nbr 16820.fornecimento e colocacao | Serviço | UN | 18
tubo pvc, serie normal, esgoto predial, dn 75 mm, fornecido e instalado em ramal de descarga ou ramal de esgoto sanitário. | Serviço | M | 5.8
cuba de embutir retangular de aço inoxidável, 56 x 33 x 12 cm - fornecimento e instalação. | Serviço | UN | 1
te, pvc, serie normal, esgoto predial, dn 100 x 100 mm, junta elástica, fornecido e instalado em ramal de descarga ou ramal de esgoto sanitário. | Serviço | UN | 5
caixa de passagem de embutir, em aco, com tampa parafusada, de50x50cm.fornecimento e colocacao | Serviço | UN | 1
bucha de redução longa, pvc, série normal, esgoto predial, dn 50 x 40 mm, junta soldável e elástica, fornecido e instalado em ramal de descarga ou ramal de esgoto sanitário. | Serviço | UN | 18
sensor de presença com fotocélula, fixação em teto - fornecimento e instalação. | Serviço | UN | 4
cuba de embutir retangular de aço inoxidável, 46 x 30 x 12 cm - fornecimento e instalação. | Serviço | UN | 1
compactação mecânica de solo para execução de radier, piso de concreto ou laje sobre solo, com compactador de solos tipo placa vibratória. | Serviço | M2 | 226.19
te, pvc, serie normal, esgoto predial, dn 40 x 40 mm, junta soldável, fornecido e instalado em ramal de descarga ou ramal de esgoto sanitário. | Serviço | UN | 12
disjuntor monopolar tipo din, corrente nominal de 10a - fornecimento e instalação. | Serviço | UN | 20
disjuntor/interruptor diferencial residual(ddr), classe ac, 4polos, instantaneo, corrente nominal(in)100ax415v, sensibilidade 30ma/300ma.fornecimento e colocacao | Serviço | UN | 1
disjuntor tripolar tipo din, corrente nominal de 25a - fornecimento e instalação. | Serviço | UN | 3
verga pré-moldada com até 1,5 m de vão, espessura de *20* cm. | Serviço | M | 6.78
torneira cromada 1/2" ou 3/4" para tanque, padrão médio - fornecimento e instalação. | Serviço | UN | 2
sifão do tipo garrafa/copo em pvc 1.1/4 x 1.1/2? - fornecimento e instalação. | Serviço | UN | 7
luva simples, pvc, serie normal, esgoto predial, dn 40 mm, junta soldável, fornecido e instalado em ramal de descarga ou ramal de esgoto sanitário. | Serviço | UN | 22
travessao ou tento de granito,medindo 20cm de altura e 2cm de espessura,fornecimento e assentamento com rejuntamento deargamassa de cimento e areia,no traco 1:4 | Serviço | M | 1.24
lastro com material granular (areia média), aplicado em pisos ou lajes sobre solo, espessura de *10 cm*. | Serviço | M3 | 1
carga e descarga manual de andaime tubular, inclusive tempo de espera do caminhao, considerando-se a area de projecao vertical | Serviço | M2 | 127.86
tubo, pvc, soldável, dn 50mm, instalado em ramal de distribuição de água - fornecimento e instalação. | Serviço | M | 5.6
disjuntor tripolar tipo din, corrente nominal de 50a - fornecimento e instalação. | Serviço | UN | 2
tratamento de ralo ou ponto emergente com argamassa polimérica / membrana acrílica reforçado com tela de poliéster (mav). | Serviço | UN | 16
disjuntor tripolar tipo din, corrente nominal de 40a - fornecimento e instalação. | Serviço | UN | 2
caixa enterrada elétrica retangular, em concreto pré-moldado, fundo com brita, dimensões internas: 0,3x0,3x0,3 m. | Serviço | UN | 1
limpeza de revestimento cerâmico/ mármore/ granito em parede utilizando detergente neutro e escovação manual. | Serviço | M2 | 42.9
curva 90 graus para eletroduto, pvc, roscável, dn 50 mm (1 1/2"), para rede enterrada de distribuição de energia elétrica - fornecimento e instalação. | Serviço | UN | 5
luva com bucha de latão, pvc, soldável, dn 25mm x 3/4, instalado em ramal ou sub-ramal de água - fornecimento e instalação. | Serviço | UN | 11
disjuntor tripolar tipo nema, corrente nominal de 60 até 100a - fornecimento e instalação. | Serviço | UN | 1
dreno barbacã, dn 100 mm, com material drenante. | Serviço | UN | 4
armação de bloco, viga baldrame ou sapata utilizando aço ca-50 de 6,3 mm - montagem. | Serviço | KG | 7.27
quadro de medição geral de energia para 1 medidor de sobrepor - fornecimento e instalação. | Serviço | UN | 1
eletroduto flexível corrugado, pvc, dn 32 mm (1"), para circuitos terminais, instalado em parede - fornecimento e instalação. | Serviço | M | 9.6
torneira para lavatorio,de mesa,com alavanca,acionamento comleve pressao manual e fechamento automatico,acabamento cromado,para pessoas com necessidades especificas,conforme abntnbr 9050.fornecimento | Serviço | UN | 1
movimentacao horizontal de andaime com elementos tubulares tipo torre | Serviço | M | 448.8
te, pvc, soldável, dn 25mm, instalado em ramal ou sub-ramal de água - fornecimento e instalação. | Serviço | UN | 8
placa de sinalizacao preventiva para obra na via publica, deacordo com a resolucao da prefeitura-rj, compreendendo fornecimento e pintura da placa e dos suportes de madeira.fornecimento e colocacao | Serviço | UN | 1
marcação de pontos em gabarito ou cavalete. | Serviço | UN | 45
redução excêntrica, pvc, esgoto, dn 100 x 50 mm, junta elástica, fornecido e instalado. | Material | UN | 5
joelho 90 graus, pvc, soldável, dn 25mm, instalado em ramal ou sub-ramal de água - fornecimento e instalação. | Serviço | UN | 10
disjuntor monopolar tipo din, corrente nominal de 16a - fornecimento e instalação. | Serviço | UN | 11
junção de redução invertida, pvc, série normal, esgoto predial, dn 75 x 50 mm, junta elástica, fornecido e instalado em ramal de descarga ou ramal de esgoto sanitário. | Serviço | UN | 3
sifão do tipo flexível em pvc 1 x 1.1/2 - fornecimento e instalação. | Serviço | UN | 7
adaptador com flange e anel de vedação, pvc, soldável, dn 25 mm x 3/4 , instalado em reservação de água de edificação que possua reservatório de fibra/fibrocimento fornecimento e instalação. | Serviço | UN | 5
chuveiro elétrico comum corpo plástico, tipo ducha ? fornecimento e instalação. | Serviço | UN | 1
limpeza de janela de vidro com caixilho em aço/alumínio/pvc. | Serviço | M2 | 17.42
joelho 45º soldavel,com diametro de 40mm.fornecimento | Serviço | UN | 20
tê de redução, pvc, soldável, dn 32mm x 25mm, instalado em ramal ou sub-ramal de água - fornecimento e instalação. | Serviço | UN | 4
pelicula de seguranca anti-impacto e controle solar.fornecimento e colocacao | Serviço | M2 | 2.36
remoção de louças, de forma manual, sem reaproveitamento. | Serviço | UN | 5
interruptor paralelo (1 módulo), 10a/250v, incluindo suporte e placa - fornecimento e instalação. | Serviço | UN | 2
interruptor simples (3 módulos), 10a/250v, incluindo suporte e placa - fornecimento e instalação. | Serviço | UN | 1
dreno barbacã, dn 50 mm, com material drenante. | Serviço | UN | 2
tomada alta de embutir (1 módulo), 2p+t 20 a, incluindo suporte e placa - fornecimento e instalação. | Serviço | UN | 1
pintura de símbolos e textos com tinta acrílica, demarcação com fita adesiva e aplicação com rolo. | Serviço | M2 | 0.9
torneira para jardim,de 1/2"x10cm aproximadamente,em metal cromado.fornecimento | Serviço | UN | 2
disjuntor bipolar tipo din, corrente nominal de 25a - fornecimento e instalação. | Serviço | UN | 1
disjuntor bipolar tipo din, corrente nominal de 16a - fornecimento e instalação. | Serviço | UN | 1
registro de pressao,1416 de 1/2",com canopla e volante em metal cromado.fornecimento | Serviço | UN | 1
luva com bucha de latão, pvc, soldável, dn 20mm x 1/2", instalado em ramal ou sub-ramal de água - fornecimento e instalação. | OUTROS | UN | 3
caixa retangular 4" x 2" alta (2,00 m do piso), pvc, instalada em parede - fornecimento e instalação. | Serviço | UN | 1
eletroduto flexível corrugado, pvc, dn 32 mm (1"), para circuitos terminais, instalado em laje - fornecimento e instalação. | OUTROS | M | 3.04
tomada baixa de embutir (1 módulo), 2p+t 10 a, incluindo suporte e placa - fornecimento e instalação. | Serviço | UN | 1
verga pré-moldada para janelas com até 1,5 m de vão. | OUTROS | M | 0.4
disjuntor monopolar tipo din, corrente nominal de 20a - fornecimento e instalação. | Serviço | UN | 2
joelho 45 graus, pvc, soldável, dn 25mm, instalado em ramal de distribuição de água - fornecimento e instalação. | Serviço | UN | 2
joelho 90 graus, pvc, soldável, dn 50mm, instalado em ramal de distribuição de água - fornecimento e instalação. | Serviço | UN | 1
eletroduto flexível corrugado, pead, dn 40 mm (1 1/4"), para circuitos terminais, instalado em parede - fornecimento e instalação. | Serviço | M | 1.5
eletroduto flexível corrugado, pead, dn 40 mm (1 1/4"), para circuitos terminais, instalado em laje - fornecimento e instalação. | Serviço | M | 1.18
contraverga pré-moldada, espessura de *20* cm. | Serviço | M | 0.4
remocao de madeiramento de telhado em telha ceramica | Serviço | M2 | 362.02
Subtotal até 100,00%
Outros:
Valor total do Orçamento: